## UAV_翼型气动分析_GFSI
高空长航时无人机主要来流条件参数
巡航高度H (m) | 巡航马赫数Ma | 远场压强p (Pa) | 来流密度ρ (kg/m^3) | 来流温度T (K)
18000 | 0.6 | 7508.579 | 0.12076 | 216.65
巡航速度V (m/s) | 来流粘性系数μ (10^-5*kg/(m*s)) | 参考弦长c (m) | 雷诺数Re
177.0254 | 1.4216 | 1 | 1.5037*10^6
高空长航时无人机主要状态气动参数
注： 使用k-ω SST湍流模型，Sutherland公式，Calculated by GFSI
迎角 | 升力系数Cl | 阻力系数Cd | 力矩系数（相对于1/4弦长）Cm,c/4 | 升阻比E
-1 | 0.35694 | 0.010612 | -0.075386 | 33.6345
0 | 0.49346 | 0.010092 | -0.074345 | 48.8966
1 | 0.63202 | 0.01068 | -0.073321 | 59.1774
2 | 0.77304 | 0.011826 | -0.072476 | 65.37
3 | 0.91387 | 0.013506 | -0.07037 | 67.6653
4 | 1.0278 | 0.017497 | -0.063631 | 58.7446
5 | 1.1165 | 0.025526 | -0.057254 | 43.7392
6 | 1.159 | 0.03408 | -0.047324 | 34.0093
7 | 1.1919 | 0.048623 | -0.047269 | 24.5137
8 | 1.1634 | 0.06359 | -0.064715 | 18.2958
9 | 1.18 | 0.083102 | -0.076806 | 14.2
10 | 1.0907 | 0.09579 | -0.06593 | 11.3861
11 | 1.1618 | 0.1349 | -0.068138 | 8.6123
12 | 1.0326 | 0.12108 | -0.092894 | 8.5287

## UAV_翼型焦点计算
高空长航时无人机主要来流条件参数
巡航高度H (m) | 巡航马赫数Ma | 远场压强p (Pa) | 来流密度ρ (kg/m^3) | 来流温度T (K)
18000 | 0.6 | 7508.579 | 0.12076 | 216.65
巡航速度V (m/s) | 来流粘性系数μ (10^-5*kg/(m*s)) | 参考弦长c (m) | 雷诺数Re
177.0254 | 1.4216 | 1 | 1.5037*10^6
高空长航时无人机主要状态气动参数
注： 使用k-ω SST湍流模型，Sutherland公式，Calculated by GFSI
迎角 | 升力系数Cl | 阻力系数Cd | 力矩系数（相对于1/4弦长）Cm,c/4 | 升阻比E
-1 | 0.35694 | 0.010612 | -0.075386 | 33.6345
0 | 0.49346 | 0.010092 | -0.074345 | 48.8966
1 | 0.63202 | 0.01068 | -0.073321 | 59.1774
2 | 0.77304 | 0.011826 | -0.072476 | 65.37
3 | 0.91387 | 0.013506 | -0.07037 | 67.6653
4 | 1.0278 | 0.017497 | -0.063631 | 58.7446
5 | 1.1165 | 0.025526 | -0.057254 | 43.7392
6 | 1.159 | 0.03408 | -0.047324 | 34.0093
7 | 1.1919 | 0.048623 | -0.047269 | 24.5137
8 | 1.1634 | 0.06359 | -0.064715 | 18.2958
9 | 1.18 | 0.083102 | -0.076806 | 14.2
10 | 1.0907 | 0.09579 | -0.06593 | 11.3861
11 | 1.1618 | 0.1349 | -0.068138 | 8.6123
12 | 1.0326 | 0.12108 | -0.092894 | 8.5287